## Sheet1
Checking Volume calculation algorythm				Time to hot calculations with proper volume and linear volme
Radius	175	Linear Factor	0.5497787144	DeltaT	40000	Scaling	10
Length	2000			Cp	4186
				W	3000
Level (mm)	Theta	Volume (L)	Linear	Real Volume	Linear approximation	Difference (minutes *10)
0	0	0	0	0	0	0
10	0.6793851523	1.5640290373	5.4977871438	1.4548945667	5.1141637742	36.5926920753
20	0.9655318467	4.3848937493	10.9955742876	4.0789256077	10.2283275484	61.4940194068
30	1.1884900654	7.9834272362	16.4933614313	7.4263614246	15.3424913226	79.1612989794
40	1.3794263079	12.1790031214	21.9911485751	11.3291793481	20.4566550968	91.2747574872
50	1.5503867466	16.8619723305	27.4889357189	15.6853813723	25.570818871	98.8543749867
60	1.7075486982	21.9545951779	32.9867228627	20.4226523144	30.6849826452	102.6233033078
70	1.854590436	27.3968321026	38.4845100065	25.4851420403	35.7991464194	103.1400437903
80	1.9939217485	33.1396704816	43.9822971503	30.8272579191	40.9133101936	100.8605227444
90	2.1272323878	39.1414923568	49.480084294	36.4102860012	46.0274739677	96.1718796655
100	2.2557705654	45.3658911154	54.9778714378	42.2003600465	51.1416377419	89.4127769547
110	2.3804982702	51.7802596731	60.4756585816	48.1671482204	56.2558015161	80.8865329575
120	2.5021843563	58.3548234122	65.9734457254	54.2829535119	61.3699652903	70.8701177847
130	2.6214637082	65.0619449897	71.4712328692	60.5220670504	66.4841290645	59.6206201413
140	2.738876812	71.8756026281	76.969020013	66.8602828003	71.5982928387	47.380100384
150	2.8548975158	78.7709823829	82.4668071567	73.2745182788	76.7124566129	34.3793833407
160	2.9699534726	85.7241463655	87.9645943005	79.7425059302	81.8266203871	20.8411445693
170	3.0844420191	92.711751265	93.4623814443	86.2425312878	86.9407841613	6.9825287346
180	3.1987432881	99.7107987674	98.9601685881	92.7532008089	92.0549479355	-6.9825287346
190	3.3132318346	106.6984036669	104.4579557319	99.2532261666	97.1691117097	-20.8411445693
200	3.4282877914	113.6515676495	109.9557428756	105.7212138179	102.2832754839	-34.3793833407
210	3.5443084952	120.5469474042	115.4535300194	112.1354492965	107.3974392581	-47.380100384
220	3.661721599	127.3606050427	120.9513171632	118.4736650464	112.5116030323	-59.6206201413
230	3.7810009509	134.0677266202	126.449104307	124.7127785849	117.6257668065	-70.8701177847
240	3.902687037	140.6422903592	131.9468914508	130.8285838764	122.7399305807	-80.8865329575
250	4.0274147417	147.056658917	137.4446785946	136.7953720503	127.8540943548	-89.4127769547
260	4.1559529194	153.2810576756	142.9424657383	142.5854460956	132.968258129	-96.1718796655
270	4.2892635586	159.2828795508	148.4402528821	148.1684741777	138.0824219032	-100.8605227444
280	4.4285948712	165.0257179298	153.9380400259	153.5105900565	143.1965856774	-103.1400437903
290	4.575636609	170.4679548545	159.4358271697	158.5730797824	148.3107494516	-102.6233033078
300	4.7327985606	175.5605777019	164.9336143135	163.3103507245	153.4249132258	-98.8543749867
310	4.9037589992	180.243546911	170.4314014572	167.6665527487	158.539077	-91.2747574872
320	5.0946952418	184.4391227961	175.929188601	171.5693706721	163.6532407742	-79.1612989794
330	5.3176534605	188.037656283	181.4269757448	174.9168064891	168.7674045484	-61.4940194068
340	5.6038001548	190.8585209951	186.9247628886	177.5408375301	173.8815683226	-36.5926920753
350	6.2831853072	192.4225500324	192.4225500324	178.9957320968	178.9957320968	0
Volume, linear approximation of volume, and TimeToHot difference as a function of level in a horizontal cylendrical tank
Tank radius 175mm and length 2000mm
Tank level from bottom (mm)

## Sheet2
Level Sensor Calibration

Level (mm)	Code	Code
5.9	185
42.44	206
94.64	236
146.84	266
193.82	293
246.02	323
298.22	353
348.68	382
402.62	413
0	193
50	208
100	237
150	267
200	296
250	325
300	354
350	383
400	414
0	187
50	208
100	237
150	265
202	297
250	324
300	354
350	385
400	413
0	185	Inverse	316.8050913783
50	206
100	236
152	266
200	293
250	323
300	353
350	382
400	413
Level VS Code for pressure sensor
Level
Code

## Sheet3
MPXV5004

Level	Code	Code	CodeAverage
0	929	941	935
25	773	773	773
50	599	599	599
75	422	422	422
100	279	253	266
125	129	113	121
150	85	82	83.5
175	69	66	67.5
200	58	56	57
225	50	49	49.5
250	45	44	44.5
275	40	39	39.5
300	37	36	36.5
325	34	33	33.5
350	31	31	31
375	31
400

## Sheet4
MPXV5004

Level	Code	Code	Code	CodeAverage
0	845	918	924	895.6666666667
25	991	1075	1080	1048.6666666667
50	1175	1253	1247	1225
75	1365	1447	1441	1417.6666666667
100	1544	1638	1628	1603.3333333333
125	1715	1812	1788	1771.6666666667
150	1912	1995	1975	1960.6666666667
175	2097	2171	2161	2143
200	2282	2349	2336	2322.3333333333
225	2459	2533	2525	2505.6666666667
250	2638	2717	2700	2685
275	2816	2894	2882	2864
300	2989	3068	3064	3040.3333333333
325	3169	3258	3245	3224
350	3363	3434	3427	3408
375	3541	3626	3608	3591.6666666667
400	3712	3792	3781	3761.6666666667